## Part List
| Component list |  | Dot Matrix
| Project: |  | Dot_Matrix_V1.1.PrjPcb
V1.1
| Report Date: | 2017/5/9 | 20:28:36
| Print Date: | 2017-07-18 | 42934.5457
# | P/N | Designator | Description | Footprint | Comment | Pins | Quantity
1 | 1105-0301 | C1, C2, C3, C4 | Capacitor | CAP0603 | 100nF | 2 | 4
2 | 1102-0301 | R7, R8, R9, R10, R11, R12, R13, R14, R15,R17, R18, R19, R20, R21, R22, R23, R24 | Resistor | RES0603 | 200R | 2 | 16
3 | 1102-0303 | R25, R26, R27, R28, R29, R30, R31, R32 | Resistor | RES0603 | 1K | 2 | 8
4 | 1102-0305 | R1, R2, R3, R4, R6 | Resistor | RES0603 | 4.7K | 2 | 5
5 | 1102-0306 | R16 | Resistor | RES0603 | 47K | 2 | 1
6 | 1104-0001 | R5 | 可调电阻3mm*3mm | POT3MM | 10K | 3 | 1
7 | 1115-0001 | D1, D2, D3, D4, D5, D6, D7, D8 | NPN三极管 | SOT-23 s9013 | s9013 | 3 | 8
8 |  | P1 | 8mm MiniPCIE interface | STEP_miniPCI-E | STEP_MiniPCIE | 52 | 1 | 不安装
9 | 1110-0004 | U3 | 8*8LED点阵，尺寸为32mm*32mm , 共阴 | 8*8Dot Matrix | 8*8Dot Matrix | 16 | 1
10 | 1113-0305 | U5 | 红外对管，4pins | ITR9909 | ITR9909 | 4 | 1
11 | 1116-0011 | U1 | 温度传感器DS18B20,单总线，SOP8封装 | SOP8 | DS18B20Z | 8 | 1
12 | 1116-0018 | U2 | I2C接口环境光传感器 | WSOF6I | BH1750FVI | 6 | 1
13 | 1116-0017 | U4 | 双路电压比较器 | SOP8 | LM393D | 8 | 1
Approved |  |  | Notes |  |  |  | 50

## PCB
PCB参数设置
PCB名称： | Dot Matrix |  |  | 制造编号：
尺寸： | 长:[60]MM 宽:[40]MM |  |  | 板厚(mm)： | 1 | 铜厚： | 1oZ(35μm)
工艺要求: | 蓝油白字 | 喷锡 | 过孔盖油 | 板层: | 双层 | 板材: | FR-4
Designer: |  | Date: |  | E-Mail: