## Sheet1
MINI_PCIE PORT
使用IO | 定义IO | A | B | 定义IO | 使用IO
GND | GND | A1 | B1 | GND | GND
| 5V | A2 | B2 | 5V
| SI(P13) | A3 | B3 | SCL(C8) | SCL_CAP1188
| SO(N4) | A4 | B4 | SDA(B8) | SDA_CAP1188
| SCK(M4) | A5 | B5 | TX(E3)GPIO0
| CS(P3) | A6 | B6 | RX(F3)GPIO1
VBUS | 3.3V | A7 | B7 | 3.3V | VBUS
GND | GND | A8 | B8 | GND | GND
GND | GND | A9 | B9 | GND | GND
| NC | A10 | B10 | NC
| GPIO29(E2) | A11 | B11 | GPIO2(G3)
| GPIO28(F12) | A12 | B12 | GPIO3(H3)
| GPIO27(G12) | A13 | B13 | GPIO4(J2)
| GPIO26(F13) | A14 | B14 | GPIO5(J3)
BUZZER | GPIO25(F14) | A15 | B15 | GPIO6(K2)
ALERT_IQR1 | GPIO24(G13) | A16 | B16 | GPIO7(K3)
ALERT_IQR2 | GPIO23(G14) | A17 | B17 | GPIO8(L3)
| GPIO22(H12) | A18 | B18 | GPIO9(N5)
| GPIO21(J13) | A19 | B19 | GPIO10(P6)
| GPIO20(J14) | A20 | B20 | GPIO11(N6)
| GPIO19(K12) | A21 | B21 | GPIO12(P7)
| GPIO18(K14) | A22 | B22 | GPIO13(N7)
| GPIO17(K13) | A23 | B23 | GPIO14(P8)
| GPIO16(J12) | A24 | B24 | GPIO15(N8)
| NC | A25 | B25 | NC
GND | GND | A26 | B26 | GND | GND