## Part List
| Component list |  | Bill of Materials For Project [MUSIC_BUZZER_V1.0.PrjPcb] (No PCB Document Selected)
| Project: |  | MUSIC_BUZZER_V1.0.PrjPcb
V1.0
| Report Date: | 2017/5/11 | 11:35:17
| Print Date: | 2017-07-18 | 42934.4647
# | P/N | Designator | Description | Footprint | Comment | Pins | Quantity
1 | 1102-0308 | R20, R21, R22, R24 | Resistor | R0603 | 0R | 2 | 4
2 |  | R1, R2, R3, R4, R5, R6, R7, R8, R9, R10, R11, R12, R13, R14, R15, R16, R29 | Resistor | R0603 | 330R | 2 | 17
3 | 1102-0304 | R18, R19, R23, R25, R26 | Resistor | R0603 | 10K | 2 | 5
4 |  | R17 | Resistor | R0603 | 100K | 2 | 1
5 | 1113-0304 | DS1, DS2, DS3, DS4, DS5, DS6, DS7, DS8, DS9, DS10, DS11, DS12, DS13, DS14, DS15, DS16 | 贴片LED，0603 | LED0603 | Blue | 2 | 16
6 | 1113-0302 | POWER | 贴片LED，0603 | LED0603 | Green | 2 | 1
7 | 1111-0005 | LS1 | Magnetic Transducer Buzzer | BEEPER | DET402-G-1 | 2 | 1
8 | 1115-0001 | Q1 | PNP Bipolar Transistor | SOT-23-3 | 9013 | 3 | 1
9 | 1108-0007 | P1 | Mini PCIE金手指 | PICE-M | PIC-Express | 52 | 1
10 | 1106-0101 | U1, U2 | 8通道电容式触摸传感，QFN24 | QFN24 | CAP1188-1-CP | 25 | 2
11 |  | K1,K2,K3, K4, K5, K6, K7, K8, K9, K10, K11, K12, K13, K14, K15, K16 | 触摸焊盘 | 触摸按键5mm*7mm | Keypad_1 | 1 | 16
Approved |  |  | Notes |  |  |  | 65

## PCB
PCB参数设置
PCB名称： | Bill of Materials For Project [MUSIC_BUZZER_V1.0.PrjPcb] |  |  | 制造编号：
尺寸： | 长:[60]MM 宽:[40]MM |  |  | 板厚(mm)： | 1 | 铜厚： | 1oZ(35μm)
工艺要求: | 黑油白字 | 喷锡 | 过孔盖油 | 板层: | 双层 | 板材: | FR-4
Designer: |  | Date: |  | E-Mail: