## Part List
| Component list |  | Bill of Materials For Project [Sensor_ExpandBoard_V1.1.PrjPCB] (No PCB Document Selected)
| Project: |  | Sensor_ExpandBoard_V1.1.PrjPCB
V1.1
| Report Date: | 2017/5/11 | 18:06:46
| Print Date: | 2017-07-18 | 42934.4647
# | P/N | Designator | Description | Footprint | Comment | Pins | Quantity
1 | 1105-0303 | C7, C8 | 无极性电容 | 0603-2 | 1nF | 2 | 2
2 | 1105-0304 | C5 | 无极性电容 | 0603-2 | 10nF | 2 | 1
3 | 1105-0301 | C1, C2, C3, C4, C6, C9 | 无极性电容 | 0603-2 | 100nF | 2 | 6
4 | 1102-0301 | R7 | Resistor | R0603 | 200R | 2 | 1
5 | 1102-0307 | R9, R10, R11, R12, R13, R14, R15, R16 | Resistor | R0603 | 470R | 2 | 8
6 | 1102-0303 | R1, R2, R3, R4, R5, R17, R18 | Resistor | R0603 | 1K | 2 | 7
7 | 1102-0313 | R8 | Resistor | R0603 | 20K | 2 | 1
8 | 1104-0001 | R6 | 贴片可调电阻，3 x 3，4P | POT4MM-2 | 10K | 3 | 1
9 | 1113-0301 | D1, D2, D3, D4, D5, D6, D7, D8, D9, D10, D11, D12, D13, D14, D15, D16, D17, D18, D19, D20, D21, D22, D23, D24, D25, D26, D27, D28, D29, D30, D31, D32, D33, D34, D35, D36, D37, D38, D39, D40, D41, D42, D43, D44, D45, D46, D47, D48, D49, D50, D51, D52, D53, D54, D55, D56, D57, D58, D59, D60, D61, D62, D63, D64, D65, D66, D67, D68, D69, D70, D71, D72, D73, D74, D75, D76, D77, D78, D79, D80, D81, D82, D83, D84, D85, D86, D87, D88, D89, D90, D91, D92, D93, D94, D95, D96, D97, D98, D99, D100, D101, D102, D103, D104, D105, D106, D107, D108, D109, D110, D111, D112, D113, D114, D115, D116, D117, D118, D119, D120, D121, D122, D123, D124, D125, D126, D127, D128 | 发光二极管 | LED_0603_SMALL | Red | 2 | 128
10 |  | J1 | Mini PCIE金手指 | PICE-M | PIC-Express | 52 | 1
11 | 1116-0018 | U1 | 环境光传感器 | WSOF6 | BH1750FV | 6 | 1
12 | 1116-0011 | U2 | 温度传感器 | SOIC8_N | DS18B20Z+ | 8 | 1
13 | 1116-0017 | U3 | 双路差分比较器LM393 | PS8 | LM393PS | 8 | 1
14 | 1113-0305 | U4 | 4-Pin Phototransistor Optocoupler | IR_PAIRED_TUBE | ITR9909 | 4 | 1
15 | 1116-0016 | U5 | 6轴传感器，QFN24 | QFN24 | MPU6050 | 24 | 1
16 | 1116-0015 | U6 | Quad SPI Flash,64Mb,SOIC8 | SOIC8 | W25Q64CVSS | 8 | 1
Approved |  |  | Notes |  |  |  | 162

## PCB
PCB参数设置
PCB名称： | Bill of Materials For Project [Sensor_ExpandBoard_V1.1.PrjPCB] |  |  | 制造编号：
尺寸： | 长:[60]MM 宽:[40]MM |  |  | 板厚(mm)： | 1 | 铜厚： | 1oZ(35μm)
工艺要求: | 蓝油白字 | 喷锡 | 过孔盖油 | 板层: | 双层 | 板材: | FR-4
Designer: |  | Date: |  | E-Mail: