## Part List
| Component list |  | RaspberryPi_Hat
| Project:RaspberryPi_Hat |  | RaspberryPi_Hat.PrjPcb
V0.1
| Report Date: | 2018-3-8 | 10:04:06
| Print Date: | 2018-03-08 | 43167.6974
# | Comment | Footprint | Designator | Value | Pins | Quantity
1 | 10uF | C0603 | C1 | 10uF 封装0603 精度20% 耐压值11V | 2 | 1
2 | 1uF | C0603 | C2, C3, C19, C20, C21, C22 | 1uF 封装0603 精度20% 耐压值11V | 2 | 6
3 | 100nF | C0603 | C6, C10, C11, C12, C13, C14, C15, C16, C9, C17, C18 | 100nF 封装0603 精度20% 耐压值11V | 2 | 11
4 | 7nF | C0603 | C7, C8 | 7nF 封装0603 精度20% 耐压值11V | 2 | 2
5 | 4.7uF | C0603 | C23 | 4.7uF 封装0603 精度20% 耐压值11V | 2 | 1
6 | 2.2uF | C0603 | C24 | 2.2uF 封装0603 精度20% 耐压值11V | 2 | 1
7 | Headphone | PJST-309 | J2 | 3.5mm音频插头 | 4 | 1
8 | PGB1010603 | C0603-C10 | D2, D3, D5, D6 | ESD抑制器 PGB1010603MR | 2 | 4
9 | MicroUSB | MICRO_USB_4 | J1 | MicroUSB插座，平头，牛角式 | 5 | 1
10 | KEY_5_DIR | KEY-CH5 | K1 | 五向开关 | 5 | 1
11 | Speaker | speaker | LS1 | 喇叭 | 2 | 1
12 | OLED12864 | KEY-CH5 | OLED1 | OLED 12864 0.9inch | 30 | 1
13 | Header 2 | HDR1X2 | P1 | Header, 2-Pin, 2.54mm | 2 | 1
14 | 4.7K | R0603 | R1, R2, R3, R4, R11, R12, R13, R28, R29, R35, R36, R40, R7, R33 | 4.7K 封装0603 精度5% | 2 | 14
15 | RGB_CN | SMD_RGB_LED_1.5*1.6 | RGB1, RGB2, RGB3 | RGB三色灯，1.5*1.6mm, 共阴 | 4 | 3
16 | 150K | R0603 | R5, R6 | 150K 封装0603 精度5% | 2 | 2
17 | 2K | R0603 | R8, R9, R10, R14, R15, R16, R17, R18, R19, R20, R21, R22, R23, R24, R25, R26 | 2K 封装0603 精度5% | 2 | 16
18 | 0R | R0603 | R27, R30, R31, R32, R34, R37, R38, R39, R41, R43, R44 | 0 封装0603 精度5% | 2 | 11
19 | 1M | R0603 | R42 | 1M 封装0603 精度5% | 2 | 1
20 | LED | LED0603 | RXD1, TXD1 | 绿色，贴片LED , 0603 | 2 | 2
21 | PAM8303DBSC | MSOP8 | U1 | 音频数字功放芯片 | 8 | 1
22 | CAT24C32WI-GT3 | SOP8 | U2 | CAT24C32WI-GT3,树莓派EEPROM | 8 | 1
23 | Raspberrypi_40pins | Raspberrypi_40pins | U3 | 树莓派40pin管脚，贴片 | 40 | 1
24 | W25Q64FVSSIG | SOIC8 | U4 | SPI NOR Flash ,64Mbit | 8 | 1
25 | SHT-20 | SHT-20 | U5 | 温湿度传感器 | 6 | 1
26 | APDS-9901 | APDS-9901 | U6 | '接近式传感器 | 8 | 1
27 | CP2102-GM | QFN5*5_28 | U7 | CP2102，USB转串口UART驱动芯片 | 29 | 1
Approved |  |  | Notes |  |  | 88

## PCB
PCB参数设置
PCB名称： | STEP_Cyclone10 |  |  | 制造编号：
尺寸： | 长:[]MM 宽:[]MM |  |  | 板厚(mm)： | 1.6 | 铜厚： | 1oZ(35μm)
工艺要求: | 黑油白字 | 沉金 | 过孔盖油 | 板层: | 双层 | 板材: | FR-4
Designer: |  | Date: |  | E-Mail: